## Hoja 1
TSV060 | Ud |  | Panel complementario de tráfico.
Panel complementario de tráfico de acero galvanizado, de 25x16 cm, con retrorreflectancia nivel 1 (E.G.).
Código |  | Unidad |  | Descripción | Cantidad | Precio unitario | Precio parcial
1 |  |  |  | Materiales
mt53spc100a |  | Ud |  | Panel complementario de tráfico de acero galvanizado, de 25x16 cm, con retrorreflectancia nivel 1 (E.G.), incluso accesorios, tornillería y elementos de anclaje. | 1 | 104.78 | 104.78
[5 empty] | Subtotal materiales: |  | 104.78
2 |  |  |  | Equipos
mq07cce010a |  | h |  | Camión con cesta elevadora de brazo articulado de 16 m de altura máxima de trabajo y 260 kg de carga máxima. | 0.187 | 167.3 | 31.29
[5 empty] | Subtotal equipos: |  | 31.29
3 |  |  |  | Mano de obra
mo041 |  | h |  | Operario de construcción de obra civil. | 0.136 | 32.86 | 4.47
mo087 |  | h |  | Oficial de construcción de obra civil. | 0.136 | 22.82 | 3.1
[5 empty] | Subtotal mano de obra: |  | 7.57
4 |  |  |  | Herramientas
|  | % |  | Herramientas | 2 | 143.64 | 2.87
Coste de mantenimiento decenal: S/. 39,70 en los primeros 10 años. |  |  |  |  | Costos directos (1+2+3+4): |  | 146.51