## Hoja 1
TYA010 | Ud |  | Pasarela peatonal de madera.
Pasarela peatonal rígida de 120 cm de anchura, formada por tablones de madera de pino tratada en autoclave, unidos entre sí mediante clavazón a 3 travesaños de madera.
Código |  | Unidad |  | Descripción | Cantidad | Precio unitario | Precio parcial
1 |  |  |  | Materiales
mt52dlv040d |  | m |  | Pasarela peatonal rígida de 120 cm de anchura, formada por tablones de madera de pino tratada en autoclave, de 120x9,5x2 cm, unidos entre sí mediante clavazón a 3 travesaños de madera de 115x7x4,5 cm. | 1 | 528.06 | 528.06
[5 empty] | Subtotal materiales: |  | 528.06
2 |  |  |  | Mano de obra
mo041 |  | h |  | Operario de construcción de obra civil. | 0.577 | 31.29 | 18.05
mo087 |  | h |  | Oficial de construcción de obra civil. | 0.577 | 21.72 | 12.53
[5 empty] | Subtotal mano de obra: |  | 30.58
3 |  |  |  | Herramientas
|  | % |  | Herramientas | 2 | 558.64 | 11.17
Coste de mantenimiento decenal: S/. 300,29 en los primeros 10 años. |  |  |  |  | Costos directos (1+2+3): |  | 569.81