## Hoja 1
YCH060 | m² |  | Sistema S de red de seguridad para protección de grandes huecos horizontales de losa.
Sistema S de red de seguridad, para cubrir huecos horizontales de superficie comprendida entre 35 y 250 m² en losas, formado por: red de seguridad S A2 M100 D M, de polipropileno de alta tenacidad, sin nudos, de color naranja, anclada a la losa cada 50 cm con ganchos metálicos. Incluso cuerda de unión de polipropileno, para unir las redes.
Código |  | Unidad |  | Descripción | Cantidad | Precio unitario | Precio parcial
1 |  |  |  | Materiales
mt50sph010gd |  | m² |  | Red de seguridad S A2 M100 D M, de polipropileno de alta tenacidad, sin nudos, de color naranja. Cuerda de red de calibre 5,5 mm, con tratamiento a los rayos UV. Energía de la red A2 (entre 2,2 y 4,4 kJ). Configuración de la red al rombo, con cuerda perimetral de polipropileno de 16 mm de diámetro. | 1.454 | 8.64 | 12.56
mt50spr170b |  | m |  | Cuerda de unión O de polipropileno de alta tenacidad, con tratamiento a los rayos UV, D=8 mm y carga de rotura superior a 7,5 kN. | 0.302 | 0.64 | 0.19
mt50spr020a |  | Ud |  | Gancho metálico, D=12 mm, para montaje de red horizontal. | 0.794 | 4.68 | 3.72
[5 empty] | Subtotal materiales: |  | 16.47
2 |  |  |  | Mano de obra
mo119 |  | h |  | Oficial 1ª Seguridad y Salud. | 0.271 | 31.29 | 8.48
mo120 |  | h |  | Peón Seguridad y Salud. | 0.271 | 20.92 | 5.67
[5 empty] | Subtotal mano de obra: |  | 14.15
3 |  |  |  | Herramientas
|  | % |  | Herramientas | 2 | 30.62 | 0.61
[5 empty] | Costos directos (1+2+3): |  | 31.23