## Hoja 1
YCI040 | m² | Sistema S de red de seguridad colocada horizontalmente en estructuras prefabricadas y metálicas.
Sistema S de red de seguridad desplazable, colocada horizontalmente en estructuras prefabricadas de concreto y estructuras metálicas, formado por: red de seguridad S A2 M100 D M, de polipropileno de alta tenacidad, anudada, de color azul, para cubrir huecos horizontales de superficie comprendida entre 250 y 500 m². Incluso cuerda de unión de polipropileno, para unir las redes y elementos para el desplazamiento y tensado de las redes.
Código |  | Unidad | Descripción | Cantidad | Precio unitario | Precio parcial
1 |  |  | Materiales
mt50sph010ec |  | m² | Red de seguridad S A2 M100 D M, de polipropileno de alta tenacidad, anudada, de color azul. Cuerda de red de calibre 5,5 mm, con tratamiento a los rayos UV. Energía de la red A2 (entre 2,2 y 4,4 kJ). Configuración de la red al rombo, con cuerda perimetral de polipropileno de 16 mm de diámetro. | 0.726 | 8.64 | 6.27
mt50spr170b |  | m | Cuerda de unión O de polipropileno de alta tenacidad, con tratamiento a los rayos UV, D=8 mm y carga de rotura superior a 7,5 kN. | 1.339 | 0.64 | 0.86
mt50spr100d |  | m | Cable de acero de 10 mm de diámetro. | 0.111 | 9.11 | 1.01
mt50spr095 |  | Ud | Polea de acero, con carga de rotura superior a 20 kN. | 0.085 | 44.22 | 3.76
mt50spr096 |  | Ud | Mosquetón de acero galvanizado, con tuerca de seguridad y carga de rotura superior a 20 kN. | 0.085 | 69.27 | 5.89
|  |  |  | Subtotal materiales: |  | 17.79
2 |  |  | Equipos
mq07ple010ff |  | Ud | Alquiler diario de plataforma elevadora de tijera, motor diésel, de 15 m de altura máxima de trabajo, incluso mantenimiento y seguro de responsabilidad civil. | 0.011 | 386.98 | 4.26
mq07ple020ff |  | Ud | Transporte a obra y retirada de plataforma elevadora de tijera, motor diésel, de 15 m de altura máxima de trabajo. | 0.001 | 385.06 | 0.39
|  |  |  | Subtotal equipos: |  | 4.65
3 |  |  | Mano de obra
mo119 |  | h | Oficial 1ª Seguridad y Salud. | 0.204 | 31.29 | 6.38
mo120 |  | h | Peón Seguridad y Salud. | 0.204 | 20.92 | 4.27
|  |  |  | Subtotal mano de obra: |  | 10.65
4 |  |  | Herramientas
|  | % | Herramientas | 2 | 33.09 | 0.66
|  |  |  | Costos directos (1+2+3+4): |  | 33.75