## Hoja 1
YCL110 | Ud |  | Línea de anclaje horizontal permanente, de cable de acero, sin amortiguador de caídas.
Línea de anclaje horizontal permanente, de cable de acero, sin amortiguador de caídas, de 10 m de longitud, clase C, compuesta por 2 anclajes terminales de aleación de aluminio L-2653 con tratamiento térmico T6, acabado con pintura epoxi-poliéster; 1 anclaje intermedio de aleación de aluminio L-2653 con tratamiento térmico T6, acabado con pintura epoxi-poliéster; cable flexible de acero galvanizado, de 10 mm de diámetro, compuesto por 7 cordones de 19 hilos; tensor de caja abierta, con ojo en un extremo y horquilla en el extremo opuesto; conjunto de un sujetacables y un terminal manual; protector para cabo; placa de señalización y conjunto de dos precintos de seguridad. Incluso fijaciones para la sujeción de los componentes de la línea de anclaje al soporte.
Código |  | Unidad |  | Descripción | Cantidad | Precio unitario | Precio parcial
1 |  |  |  | Materiales
mt50spl110 |  | Ud |  | Anclaje terminal de aleación de aluminio L-2653 con tratamiento térmico T6, acabado con pintura epoxi-poliéster. | 2 | 43.69 | 87.38
mt50spl105a |  | Ud |  | Fijación compuesta por tarugo químico, arandela y tornillo de acero de 12 mm de diámetro y 80 mm de longitud. | 10 | 17.65 | 176.5
mt50spl120 |  | Ud |  | Anclaje intermedio de aleación de aluminio L-2653 con tratamiento térmico T6, acabado con pintura epoxi-poliéster. | 1 | 113.66 | 113.66
mt50spl130 |  | m |  | Cable flexible de acero galvanizado, de 10 mm de diámetro, compuesto por 7 cordones de 19 hilos, incluso prensado terminal con casquillo de cobre y guardacable en un extremo. | 10.5 | 7.81 | 82.01
mt50spl040 |  | Ud |  | Tensor de caja abierta, con ojo en un extremo y horquilla en el extremo opuesto. | 1 | 294.19 | 294.19
mt50spl050 |  | Ud |  | Conjunto de un sujetacables y un terminal manual, de acero inoxidable. | 1 | 111.43 | 111.43
mt50spl080 |  | Ud |  | Protector para cabo, de PVC, color amarillo. | 1 | 17.83 | 17.83
mt50spl060 |  | Ud |  | Placa de señalización de la línea de anclaje. | 1 | 55.27 | 55.27
mt50spl070 |  | Ud |  | Conjunto de dos precintos de seguridad. | 1 | 66.86 | 66.86
[5 empty] | Subtotal materiales: |  | 1005.13
2 |  |  |  | Mano de obra
mo119 |  | h |  | Oficial 1ª Seguridad y Salud. | 0.868 | 31.29 | 27.16
mo120 |  | h |  | Peón Seguridad y Salud. | 1.303 | 20.92 | 27.26
[5 empty] | Subtotal mano de obra: |  | 54.42
3 |  |  |  | Herramientas
|  | % |  | Herramientas | 2 | 1059.55 | 21.19
[5 empty] | Costos directos (1+2+3): |  | 1080.74