## Hoja 1
YCS030 | Ud |  | Toma de tierra independiente para instalación provisional de obra.
Toma de tierra independiente, para instalación provisional de obra, compuesta por pica de acero cobreado de 1,5 m de longitud, hincada en el terreno, conectada a puente para comprobación, dentro de una caja de registro de registro de polipropileno de 30x30 cm. Incluso grapa abarcón para la conexión del electrodo con la línea de enlace y aditivos para disminuir la resistividad del terreno. El precio no incluye la excavación ni el relleno del trasdós.
Código |  | Unidad |  | Descripción | Cantidad | Precio unitario | Precio parcial
1 |  |  |  | Materiales
mt35tte010a |  | Ud |  | Electrodo para red de toma de tierra cobreado con 300 µm, fabricado en acero, de 14 mm de diámetro y 1,5 m de longitud. | 1 | 80.83 | 80.83
mt35ttc010b |  | m |  | Conductor de cobre desnudo, de 35 mm². | 0.25 | 14.2 | 3.55
mt35tta040 |  | Ud |  | Grapa abarcón para conexión de pica. | 1 | 5.05 | 5.05
mt35tta010 |  | Ud |  | Caja de registro de polipropileno para toma de tierra, de 300x300 mm, con tapa de registro. | 1 | 373.84 | 373.84
mt35tta030 |  | Ud |  | Puente para comprobación de puesta a tierra de la instalación eléctrica. | 1 | 232.4 | 232.4
mt35tta060 |  | Ud |  | Saco de 5 kg de sales minerales para la mejora de la conductividad de puestas a tierra. | 0.333 | 17.68 | 5.89
mt35www020 |  | Ud |  | Material auxiliar para instalaciones de toma de tierra. | 1 | 5.81 | 5.81
[5 empty] | Subtotal materiales: |  | 707.37
2 |  |  |  | Mano de obra
mo119 |  | h |  | Oficial 1ª Seguridad y Salud. | 0.339 | 31.29 | 10.61
mo120 |  | h |  | Peón Seguridad y Salud. | 0.341 | 20.92 | 7.13
[5 empty] | Subtotal mano de obra: |  | 17.74
3 |  |  |  | Herramientas
|  | % |  | Herramientas | 2 | 725.11 | 14.5
[5 empty] | Costos directos (1+2+3): |  | 739.61