## Hoja 1
YSB090 | Ud |  | Hito reflectante.
Hito cilíndrico flexible de polietileno, de 200 mm de diámetro y 750 mm de altura, color blanco, con 2 bandas de retrorreflectancia nivel 2 (H.I.), fijado sobre la calzada.
Código |  | Unidad |  | Descripción | Cantidad | Precio unitario | Precio parcial
1 |  |  |  | Materiales
mt50bal090u |  | Ud |  | Hito cilíndrico flexible de polietileno, de 200 mm de diámetro y 750 mm de altura, color blanco, con 2 bandas de retrorreflectancia nivel 2 (H.I.). | 1 | 149.76 | 149.76
[5 empty] | Subtotal materiales: |  | 149.76
2 |  |  |  | Mano de obra
mo120 |  | h |  | Peón Seguridad y Salud. | 0.204 | 20.92 | 4.27
[5 empty] | Subtotal mano de obra: |  | 4.27
3 |  |  |  | Herramientas
|  | % |  | Herramientas | 2 | 154.03 | 3.08
[5 empty] | Costos directos (1+2+3): |  | 157.11