## Hoja 1
YSH010 | m | Marca vial longitudinal.
Aplicación mecánica con máquina autopropulsada de pintura alcídica color amarillo, para marca vial longitudinal discontinua, de 10 cm de anchura, para separación de carriles y preaviso de marca continua.
Código |  |  | Unidad | Descripción | Cantidad | Precio unitario | Precio parcial
1 |  |  |  | Materiales
mt27mvh030b |  |  | kg | Pintura alcídica color amarillo. | 0.02 | 11.11 | 0.22
[5 empty] | Subtotal materiales: |  | 0.22
2 |  |  |  | Equipos
mq11bar010 |  |  | h | Barredora remolcada con motor auxiliar. | 0.001 | 199.94 | 0.2
mq08war010b |  |  | h | Máquina autopropulsada, para pintar marcas viales sobre la calzada. | 0.001 | 134.35 | 0.13
[5 empty] | Subtotal equipos: |  | 0.33
3 |  |  |  | Mano de obra
mo119 |  |  | h | Oficial 1ª Seguridad y Salud. | 0.009 | 31.29 | 0.28
mo120 |  |  | h | Peón Seguridad y Salud. | 0.005 | 20.92 | 0.1
[5 empty] | Subtotal mano de obra: |  | 0.38
4 |  |  |  | Herramientas
|  |  | % | Herramientas | 2 | 0.93 | 0.02
[5 empty] | Costos directos (1+2+3+4): |  | 0.95