## Hoja 1
YSH010 | m |  | Marca vial longitudinal.
Aplicación manual de pintura plástica para exterior, a base de resinas acrílicas, color amarillo, acabado satinado, textura lisa, para marca vial longitudinal discontinua, de 30 cm de anchura, para separación de carriles.
Código |  | Unidad |  | Descripción | Cantidad | Precio unitario | Precio parcial
1 |  |  |  | Materiales
mt27mvp010f |  | l |  | Pintura plástica para exterior, a base de resinas acrílicas, color amarillo, acabado satinado, textura lisa | 0.061 | 58.21 | 3.55
[5 empty] | Subtotal materiales: |  | 3.55
2 |  |  |  | Mano de obra
mo119 |  | h |  | Oficial 1ª Seguridad y Salud. | 0.03 | 31.29 | 0.94
mo120 |  | h |  | Peón Seguridad y Salud. | 0.015 | 20.92 | 0.31
[5 empty] | Subtotal mano de obra: |  | 1.25
3 |  |  |  | Herramientas
|  | % |  | Herramientas | 2 | 4.8 | 0.1
[5 empty] | Costos directos (1+2+3): |  | 4.9