## Hoja 1
YSH010 | m | Marca vial longitudinal.
Aplicación manual de pintura alcídica color amarillo, para marca vial longitudinal discontinua, de 30 cm de anchura, para separación de carriles.
Código |  |  | Unidad | Descripción | Cantidad | Precio unitario | Precio parcial
1 |  |  |  | Materiales
mt27mvh030b |  |  | kg | Pintura alcídica color amarillo. | 0.061 | 11.11 | 0.68
[5 empty] | Subtotal materiales: |  | 0.68
2 |  |  |  | Mano de obra
mo119 |  |  | h | Oficial 1ª Seguridad y Salud. | 0.03 | 31.29 | 0.94
mo120 |  |  | h | Peón Seguridad y Salud. | 0.015 | 20.92 | 0.31
[5 empty] | Subtotal mano de obra: |  | 1.25
3 |  |  |  | Herramientas
|  |  | % | Herramientas | 2 | 1.93 | 0.04
[5 empty] | Costos directos (1+2+3): |  | 1.97