## Hoja 1
YSH020 | m | Marca vial transversal.
Aplicación mecánica con máquina de accionamiento manual de pintura alcídica color amarillo, para marca vial transversal continua, de 40 cm de anchura, para línea de detención.
Código |  |  | Unidad | Descripción | Cantidad | Precio unitario | Precio parcial
1 |  |  |  | Materiales
mt27mvh030b |  |  | kg | Pintura alcídica color amarillo. | 0.116 | 11.11 | 1.29
[5 empty] | Subtotal materiales: |  | 1.29
2 |  |  |  | Equipos
mq11bar010 |  |  | h | Barredora remolcada con motor auxiliar. | 0.001 | 199.94 | 0.2
mq08war010a |  |  | h | Máquina manual, para pintar marcas viales sobre la calzada. | 0.006 | 100.76 | 0.6
[5 empty] | Subtotal equipos: |  | 0.8
3 |  |  |  | Mano de obra
mo119 |  |  | h | Oficial 1ª Seguridad y Salud. | 0.026 | 31.29 | 0.81
mo120 |  |  | h | Peón Seguridad y Salud. | 0.014 | 20.92 | 0.29
[5 empty] | Subtotal mano de obra: |  | 1.1
4 |  |  |  | Herramientas
|  |  | % | Herramientas | 2 | 3.19 | 0.06
[5 empty] | Costos directos (1+2+3+4): |  | 3.25