## Hoja 1
YSH020 | m | Marca vial transversal.
Aplicación mecánica con máquina de accionamiento manual de pintura alcídica color amarillo, para marca vial transversal discontinua, de 40 cm de anchura, para línea de ceda el paso.
Código |  |  | Unidad | Descripción | Cantidad | Precio unitario | Precio parcial
1 |  |  |  | Materiales
mt27mvh030b |  |  | kg | Pintura alcídica color amarillo. | 0.081 | 11.11 | 0.9
[5 empty] | Subtotal materiales: |  | 0.9
2 |  |  |  | Equipos
mq11bar010 |  |  | h | Barredora remolcada con motor auxiliar. | 0.001 | 199.94 | 0.2
mq08war010a |  |  | h | Máquina manual, para pintar marcas viales sobre la calzada. | 0.006 | 100.76 | 0.6
[5 empty] | Subtotal equipos: |  | 0.8
3 |  |  |  | Mano de obra
mo119 |  |  | h | Oficial 1ª Seguridad y Salud. | 0.026 | 31.29 | 0.81
mo120 |  |  | h | Peón Seguridad y Salud. | 0.014 | 20.92 | 0.29
[5 empty] | Subtotal mano de obra: |  | 1.1
4 |  |  |  | Herramientas
|  |  | % | Herramientas | 2 | 2.8 | 0.06
[5 empty] | Costos directos (1+2+3+4): |  | 2.86