## Hoja 1
YSH020 | m | Marca vial transversal.
Aplicación mecánica con máquina autopropulsada de pintura plástica para exterior, a base de resinas acrílicas, color amarillo, acabado satinado, textura lisa, para marca vial transversal discontinua, de 50 cm de anchura, para paso para peatones y paso para ciclistas.
Código |  | Unidad | Descripción | Cantidad | Precio unitario | Precio parcial
1 |  |  | Materiales
mt27mvp010f |  | l | Pintura plástica para exterior, a base de resinas acrílicas, color amarillo, acabado satinado, textura lisa | 0.102 | 58.21 | 5.94
|  |  |  | Subtotal materiales: |  | 5.94
2 |  |  | Equipos
mq11bar010 |  | h | Barredora remolcada con motor auxiliar. | 0.001 | 199.94 | 0.2
mq08war010b |  | h | Máquina autopropulsada, para pintar marcas viales sobre la calzada. | 0.001 | 134.35 | 0.13
|  |  |  | Subtotal equipos: |  | 0.33
3 |  |  | Mano de obra
mo119 |  | h | Oficial 1ª Seguridad y Salud. | 0.023 | 31.29 | 0.72
mo120 |  | h | Peón Seguridad y Salud. | 0.012 | 20.92 | 0.25
|  |  |  | Subtotal mano de obra: |  | 0.97
4 |  |  | Herramientas
|  | % | Herramientas | 2 | 7.24 | 0.14
|  |  |  | Costos directos (1+2+3+4): |  | 7.38