## Hoja 1
YSH020 | m | Marca vial transversal.
Aplicación manual de pintura alcídica color amarillo, para marca vial transversal discontinua, de 50 cm de anchura, para paso para peatones y paso para ciclistas.
Código |  |  | Unidad | Descripción | Cantidad | Precio unitario | Precio parcial
1 |  |  |  | Materiales
mt27mvh030b |  |  | kg | Pintura alcídica color amarillo. | 0.102 | 11.11 | 1.13
[5 empty] | Subtotal materiales: |  | 1.13
2 |  |  |  | Mano de obra
mo119 |  |  | h | Oficial 1ª Seguridad y Salud. | 0.034 | 31.29 | 1.06
mo120 |  |  | h | Peón Seguridad y Salud. | 0.018 | 20.92 | 0.38
[5 empty] | Subtotal mano de obra: |  | 1.44
3 |  |  |  | Herramientas
|  |  | % | Herramientas | 2 | 2.57 | 0.05
[5 empty] | Costos directos (1+2+3): |  | 2.62