## Hoja 1
YSH030 | m² |  | Marcado de flechas e inscripciones en viales.
Aplicación manual de pintura plástica para exterior, a base de resinas acrílicas, color amarillo, acabado satinado, textura lisa, para marcado de flechas e inscripciones en viales.
Código |  | Unidad |  | Descripción | Cantidad | Precio unitario | Precio parcial
1 |  |  |  | Materiales
mt27mvp010f |  | l |  | Pintura plástica para exterior, a base de resinas acrílicas, color amarillo, acabado satinado, textura lisa | 0.285 | 58.21 | 16.59
[5 empty] | Subtotal materiales: |  | 16.59
2 |  |  |  | Mano de obra
mo119 |  | h |  | Oficial 1ª Seguridad y Salud. | 0.136 | 31.29 | 4.26
mo120 |  | h |  | Peón Seguridad y Salud. | 0.271 | 20.92 | 5.67
[5 empty] | Subtotal mano de obra: |  | 9.93
3 |  |  |  | Herramientas
|  | % |  | Herramientas | 2 | 26.52 | 0.53
[5 empty] | Costos directos (1+2+3): |  | 27.05