## Hoja 1
YSH030 | m² | Marcado de flechas e inscripciones en viales.
Aplicación manual de pintura alcídica color amarillo, para marcado de flechas e inscripciones en viales.
Código |  |  | Unidad | Descripción | Cantidad | Precio unitario | Precio parcial
1 |  |  |  | Materiales
mt27mvh030b |  |  | kg | Pintura alcídica color amarillo. | 0.72 | 11.11 | 8
[5 empty] | Subtotal materiales: |  | 8
2 |  |  |  | Mano de obra
mo119 |  |  | h | Oficial 1ª Seguridad y Salud. | 0.136 | 31.29 | 4.26
mo120 |  |  | h | Peón Seguridad y Salud. | 0.271 | 20.92 | 5.67
[5 empty] | Subtotal mano de obra: |  | 9.93
3 |  |  |  | Herramientas
|  |  | % | Herramientas | 2 | 17.93 | 0.36
[5 empty] | Costos directos (1+2+3): |  | 18.29