## Hoja 1
YSH030 | m² | Marcado de flechas e inscripciones en viales.
Aplicación mecánica con máquina autopropulsada de pintura alcídica color azul, para marcado de flechas e inscripciones en viales.
Código |  |  | Unidad | Descripción | Cantidad | Precio unitario | Precio parcial
1 |  |  |  | Materiales
mt27mvh030d |  |  | kg | Pintura alcídica color azul. | 0.72 | 11.11 | 8
[5 empty] | Subtotal materiales: |  | 8
2 |  |  |  | Equipos
mq11bar010 |  |  | h | Barredora remolcada con motor auxiliar. | 0.001 | 199.94 | 0.2
mq08war010b |  |  | h | Máquina autopropulsada, para pintar marcas viales sobre la calzada. | 0.001 | 134.35 | 0.13
[5 empty] | Subtotal equipos: |  | 0.33
3 |  |  |  | Mano de obra
mo119 |  |  | h | Oficial 1ª Seguridad y Salud. | 0.041 | 31.29 | 1.28
mo120 |  |  | h | Peón Seguridad y Salud. | 0.081 | 20.92 | 1.69
[5 empty] | Subtotal mano de obra: |  | 2.97
4 |  |  |  | Herramientas
|  |  | % | Herramientas | 2 | 11.3 | 0.23
[5 empty] | Costos directos (1+2+3+4): |  | 11.53