## Hoja 1
SGB020 | Ud | Grifería monomando para bañera.
Grifería monomando formada por grifo mezclador monomando mural para baño/ducha, serie Karim Due, modelo 88941500 "GALINDO", de latón, acabado cromado, con cartucho cerámico, aireador, inversor, equipo de ducha formado por mango de ducha y flexible de latón. Incluso elementos de conexión, válvula antirretorno y dos llaves de paso.
Código |  | Unidad | Descripción | Cantidad | Precio unitario | Precio parcial
1 |  |  | Materiales
mt31gma050Bb |  | Ud | Grifo mezclador monomando mural para baño/ducha, serie Karim Due, modelo 88941500 "GALINDO", de latón, acabado cromado, con cartucho cerámico, aireador, inversor, equipo de ducha formado por mango de ducha y flexible de latón, incluso elementos de conexión, válvula antirretorno y dos llaves de paso. | 1 | 1038.14 | 1038.14
mt37www010 |  | Ud | Material auxiliar para instalaciones sanitarias. | 1 | 5.18 | 5.18
|  |  |  | Subtotal materiales: |  | 1043.32
2 |  |  | Mano de obra
mo008 |  | h | Operario plomero. | 0.617 | 33.77 | 20.84
|  |  |  | Subtotal mano de obra: |  | 20.84
3 |  |  | Herramientas
|  | % | Herramientas | 2 | 1064.16 | 21.28
Coste de mantenimiento decenal: S/. 730,28 en los primeros 10 años. |  |  |  | Costos directos (1+2+3): |  | 1085.44