## Hoja 1
NAA010 | m | Aislamiento térmico de tuberías.
Aislamiento térmico de tubería en instalación interior de calefacción, colocada superficialmente, para la distribución de fluidos calientes (de +40°C a +60°C), formado por coquilla de espuma elastomérica, de 7 mm de diámetro interior y 25 mm de espesor, a base de caucho sintético flexible, de estructura celular cerrada, con adhesivo para las uniones.
Código |  | Unidad | Descripción | Cantidad | Precio unitario | Precio parcial
1 |  |  | Materiales
mt17coe070ad |  | m | Coquilla de espuma elastomérica, de 7 mm de diámetro interior y 25 mm de espesor, a base de caucho sintético flexible, de estructura celular cerrada. | 1.05 | 60.83 | 63.87
mt17coe110 |  | l | Adhesivo para coquilla elastomérica. | 0.007 | 97.43 | 0.68
|  |  |  | Subtotal materiales: |  | 64.55
2 |  |  | Mano de obra
mo054 |  | h | Operario en aislamiento. | 0.094 | 32.35 | 3.04
mo101 |  | h | Oficial en aislamientos. | 0.094 | 21.86 | 2.05
|  |  |  | Subtotal mano de obra: |  | 5.09
3 |  |  | Herramientas
|  | % | Herramientas | 2 | 69.64 | 1.39
Coste de mantenimiento decenal: S/. 2,49 en los primeros 10 años. |  |  |  | Costos directos (1+2+3): |  | 71.03