## Hoja 1
EFE021 | m³ | Relleno de trasdós de cáscara.
Relleno de trasdós de cáscara con concreto simple f'c=140 kg/cm² (14 MPa), no expuesto a ciclos de congelamiento y deshielo, exposición a sulfatos insignificante, sin requerimiento de permeabilidad, no expuesto a cloruros, tamaño máximo del agregado 19 mm, consistencia blanda, con medios manuales.
Código |  |  | Unidad | Descripción | Cantidad | Precio unitario | Precio parcial
1 |  |  |  | Materiales
mt10hmf055aeb |  |  | m³ | Concreto simple f'c=140 kg/cm² (14 MPa), no expuesto a ciclos de congelamiento y deshielo, exposición a sulfatos insignificante, sin requerimiento de permeabilidad, no expuesto a cloruros, tamaño máximo del agregado 19 mm, consistencia blanda, premezclado en planta, según el Reglamento Nacional de Edificaciones NTE E.060. | 1.05 | 222.88 | 234.02
[5 empty] | Subtotal materiales: |  | 234.02
2 |  |  |  | Mano de obra
mo020 |  |  | h | Operario de construcción. | 0.617 | 31.48 | 19.42
mo113 |  |  | h | Peón de construcción. | 1.234 | 21.05 | 25.98
[5 empty] | Subtotal mano de obra: |  | 45.4
3 |  |  |  | Herramientas
|  |  | % | Herramientas | 2 | 279.42 | 5.59
Coste de mantenimiento decenal: S/. 5,70 en los primeros 10 años. |  |  |  |  | Costos directos (1+2+3): |  | 285.01