## Hoja 1
EHS011 | m³ |  | Columna circular de concreto armado.
Columna de sección circular de concreto armado, de 35 cm de diámetro medio, realizada con concreto f'c=210 kg/cm² (21 MPa), no expuesto a ciclos de congelamiento y deshielo, exposición a sulfatos insignificante, sin requerimiento de permeabilidad, no expuesto a cloruros, tamaño máximo del agregado 12,5 mm, consistencia blanda, preparado en obra, y vaciado con medios manuales, y acero Grado 60 (fy=4200 kg/cm²), con una cuantía aproximada de 120 kg/m³; montaje y desmontaje de sistema de encofrado, con acabado para revestir, en planta de hasta 3 m de altura libre, formado por: superficie encofrante de moldes cilíndricos de bandas de papel kraft, aluminio y polietileno, de un solo uso y estructura soporte vertical de puntales metálicos, amortizables en 150 usos. Incluso alambre de atar y separadores. El precio incluye el corte, doblado y conformado de la armadura en taller de obra y el montaje en el lugar definitivo de su colocación en obra.
Código |  | Unidad |  | Descripción | Cantidad | Precio unitario | Precio parcial
1 |  |  |  | Materiales
mt07sep010ac |  | Ud |  | Separador homologado de plástico, para armaduras de columnas de varios diámetros. | 12 | 0.26 | 3.12
mt07aco060g |  | kg |  | Acero en varillas corrugadas, Grado 60 (fy=4200 kg/cm²), de varios diámetros, según NTP 339.186 y ASTM A 706. | 126 | 3.23 | 406.98
mt08var050 |  | kg |  | Alambre galvanizado para atar, de 1,30 mm de diámetro. | 0.84 | 4.68 | 3.93
mt08tub020ae |  | m² |  | Molde cilíndrico desechable, de bandas de papel kraft, aluminio y polietileno en espiral, para encofrado de columnas de concreto, de hasta 3 m de altura y 35 cm de diámetro medio, para acabado no visto del concreto. Incluso accesorios de montaje. | 11.429 | 62.04 | 709.06
mt50spa081a |  | Ud |  | Puntal metálico telescópico, de hasta 3 m de altura. | 0.085 | 60.09 | 5.11
mt08aaa010a |  | m³ |  | Agua. | 0.199 | 4.68 | 0.93
mt01arg000b |  | m³ |  | Arena cribada. | 0.499 | 42.6 | 21.26
mt01arg001be |  | m³ |  | Agregado grueso homogeneizado, de tamaño máximo 12,5 mm. | 0.624 | 57.95 | 36.16
mt08cem000b |  | kg |  | Cemento gris en sacos. | 444.622 | 0.47 | 208.97
[5 empty] | Subtotal materiales: |  | 1395.52
2 |  |  |  | Equipos
mq06hor010 |  | h |  | Mezcladora de concreto eléctrica con una capacidad de amasado de 160 l. | 0.63 | 10.45 | 6.58
[5 empty] | Subtotal equipos: |  | 6.58
3 |  |  |  | Mano de obra
mo044 |  | h |  | Operario encofrador. | 2.326 | 32.76 | 76.2
mo091 |  | h |  | Oficial encofrador. | 2.326 | 22.73 | 52.87
mo043 |  | h |  | Operario fierrero. | 1.066 | 32.76 | 34.92
mo090 |  | h |  | Oficial fierrero. | 1.184 | 22.73 | 26.91
mo113 |  | h |  | Peón de construcción. | 1.295 | 21.05 | 27.26
mo112 |  | h |  | Peón especializado de construcción. | 1.357 | 21.39 | 29.03
mo045 |  | h |  | Operario especializado en vaciado de concreto. | 0.444 | 32.76 | 14.55
mo092 |  | h |  | Oficial especializado en vaciado de concreto. | 1.789 | 22.73 | 40.66
[5 empty] | Subtotal mano de obra: |  | 302.4
4 |  |  |  | Herramientas
|  | % |  | Herramientas | 2 | 1704.5 | 34.09
[5 empty] | Costos directos (1+2+3+4): |  | 1738.59