## Hoja 1
EHM011 | m² |  | Sistema de encofrado para muro de concreto.
Montaje y desmontaje en una cara del muro, de sistema de encofrado a dos caras con acabado para revestir, realizado con paneles metálicos modulares, amortizables en 150 usos, para formación de muro de concreto armado, de hasta 3 m de altura y superficie plana, para contención de tierras. Incluso, pasamuros para paso de los tensores, elementos de sustentación, fijación y apuntalamiento necesarios para su estabilidad; y líquido desencofrante MasterFinish RL 294 "MBCC de Sika", para evitar la adherencia del concreto al encofrado.
Código |  | Unidad |  | Descripción | Cantidad | Precio unitario | Precio parcial
1 |  |  |  | Materiales
mt08eme070a |  | m² |  | Paneles metálicos modulares, para encofrar muros de concreto de hasta 3 m de altura. | 0.007 | 624.22 | 4.37
mt08eme075j |  | Ud |  | Estructura soporte de sistema de encofrado vertical, para muros de concreto a dos caras, de hasta 3 m de altura, formada por tornapuntas metálicos para estabilización y aplomado de la superficie encofrante. | 0.007 | 858.31 | 6.01
mt08dba010g |  | l |  | Agente desmoldeante, a base de aceites especiales, emulsionable en agua MasterFinish RL 294 "MBCC de Sika", para encofrados metálicos, fenólicos o de madera. | 0.03 | 5.8 | 0.17
mt08var204 |  | Ud |  | Pasamuros de PVC para paso de los tensores del encofrado, de varios diámetros y longitudes. | 0.4 | 4.21 | 1.68
[5 empty] | Subtotal materiales: |  | 12.23
2 |  |  |  | Mano de obra
mo044 |  | h |  | Operario encofrador. | 0.376 | 32.76 | 12.32
mo091 |  | h |  | Oficial encofrador. | 0.41 | 22.73 | 9.32
[5 empty] | Subtotal mano de obra: |  | 21.64
3 |  |  |  | Herramientas
|  | % |  | Herramientas | 2 | 33.87 | 0.68
[5 empty] | Costos directos (1+2+3): |  | 34.55