## Hoja 1
EHO040 | m² |  | Impregnación para la protección del concreto armado frente a la corrosión.
Aplicación manual de dos manos de impregnación incolora inhibidora de la corrosión por migración, (rendimiento: 0,5 kg/m²), para la protección del concreto armado frente a la corrosión.
Código |  | Unidad |  | Descripción | Cantidad | Precio unitario | Precio parcial
1 |  |  |  | Materiales
mt27tsd040b |  | kg |  | Impregnación incolora inhibidora de la corrosión por migración, para la protección frente a la corrosión de elementos de concreto armado y pretensado. | 0.5 | 41.46 | 20.73
[5 empty] | Subtotal materiales: |  | 20.73
2 |  |  |  | Mano de obra
mo020 |  | h |  | Operario de construcción. | 0.228 | 31.48 | 7.18
mo113 |  | h |  | Peón de construcción. | 0.228 | 21.05 | 4.8
[5 empty] | Subtotal mano de obra: |  | 11.98
3 |  |  |  | Herramientas
|  | % |  | Herramientas | 2 | 32.71 | 0.65
Coste de mantenimiento decenal: S/. 4,00 en los primeros 10 años. |  |  |  |  | Costos directos (1+2+3): |  | 33.36