## Hoja 1
EHO200 | m² |  | Revestimiento para la protección del concreto o mortero frente a la carbonatación y ambientes agresivos contaminados.
Aplicación manual de dos manos de revestimiento rígido a base de resinas acrílicas en dispersión acuosa, MasterProtect 320 "MBCC de Sika", color blanco, acabado mate, textura lisa, (rendimiento: 200 g/m² cada mano), para la protección del concreto o mortero frente a la carbonatación y ambientes agresivos contaminados.
Código |  | Unidad |  | Descripción | Cantidad | Precio unitario | Precio parcial
1 |  |  |  | Materiales
mt27tsb010sa |  | kg |  | Revestimiento rígido a base de resinas acrílicas en dispersión acuosa, MasterProtect 320 "MBCC de Sika", color blanco, acabado mate, textura lisa, impermeable al dióxido de carbono y permeable al vapor de agua, para la protección de concreto o mortero, frente a la carbonatación y ambientes agresivos contaminados. | 0.4 | 19.08 | 7.63
[5 empty] | Subtotal materiales: |  | 7.63
2 |  |  |  | Mano de obra
mo020 |  | h |  | Operario de construcción. | 0.228 | 31.48 | 7.18
mo113 |  | h |  | Peón de construcción. | 0.228 | 21.05 | 4.8
[5 empty] | Subtotal mano de obra: |  | 11.98
3 |  |  |  | Herramientas
|  | % |  | Herramientas | 2 | 19.61 | 0.39
Coste de mantenimiento decenal: S/. 1,80 en los primeros 10 años. |  |  |  |  | Costos directos (1+2+3): |  | 20