## Hoja 1
EHS013 | m² |  | Sistema de encofrado para columna circular.
Montaje y desmontaje de sistema de encofrado desechable, para formación de columna circular de concreto armado de 35 cm de diámetro medio, con acabado para revestir en planta de hasta 3 m de altura libre, formado por: superficie encofrante de moldes cilíndricos de bandas de papel kraft, aluminio y polietileno, de un solo uso y estructura soporte vertical de puntales metálicos, amortizables en 150 usos.
Código |  | Unidad |  | Descripción | Cantidad | Precio unitario | Precio parcial
1 |  |  |  | Materiales
mt08tub020ae |  | m² |  | Molde cilíndrico desechable, de bandas de papel kraft, aluminio y polietileno en espiral, para encofrado de columnas de concreto, de hasta 3 m de altura y 35 cm de diámetro medio, para acabado no visto del concreto. Incluso accesorios de montaje. | 1 | 62.04 | 62.04
mt50spa081a |  | Ud |  | Puntal metálico telescópico, de hasta 3 m de altura. | 0.007 | 60.09 | 0.42
[5 empty] | Subtotal materiales: |  | 62.46
2 |  |  |  | Mano de obra
mo044 |  | h |  | Operario encofrador. | 0.251 | 32.76 | 8.22
mo091 |  | h |  | Oficial encofrador. | 0.251 | 22.73 | 5.71
[5 empty] | Subtotal mano de obra: |  | 13.93
3 |  |  |  | Herramientas
|  | % |  | Herramientas | 2 | 76.39 | 1.53
[5 empty] | Costos directos (1+2+3): |  | 77.92