## Hoja 1
EHU006 | m² | Losa sanitaria ventilada sobre sobrecimiento.
Losa sanitaria ventilada de concreto armado, canto 30 = 25+5 cm, realizado con concreto f'c=210 kg/cm² (21 MPa), no expuesto a ciclos de congelamiento y deshielo, exposición a sulfatos insignificante, sin requerimiento de permeabilidad, no expuesto a cloruros, tamaño máximo del agregado 12,5 mm, consistencia blanda, preparado en obra, y vaciado con medios manuales, volumen 0,096 m³/m², y acero Grado 60 (fy=4200 kg/cm²) en zona de refuerzo de negativos y conectores de viguetas y vigas de borde, cuantía 6 kg/m²; formado por: vigueta pretensada T-18; bovedilla de concreto, 60x20x25 cm; capa de compresión de 5 cm de espesor, con armadura de reparto formada por malla electrosoldada Q-139 cocada 100x100 mm de acero trefilado corrugado ASTM A 82-94, sobre sobrecimiento. Incluso agente filmógeno MasterKure 215 WB "MBCC de Sika", para el curado de concretos y morteros. El precio incluye el corte, doblado y conformado de la armadura en taller de obra y el montaje en el lugar definitivo de su colocación en obra, pero no incluye la sobrecimiento.
Código |  |  | Unidad | Descripción | Cantidad | Precio unitario | Precio parcial
1 |  |  |  | Materiales
mt08aaa010a |  |  | m³ | Agua. | 0.023 | 4.68 | 0.11
mt08eft030a |  |  | m² | Tablero de madera tratada, de 22 mm de espesor, reforzado con varillas y perfiles. | 0.028 | 142.01 | 3.98
mt08cim030b |  |  | m³ | Madera de pino. | 0.003 | 1109.56 | 3.33
mt08var060 |  |  | kg | Puntas de acero de 20x100 mm. | 0.04 | 27.31 | 1.09
mt08dba010d |  |  | l | Agente desmoldeante, a base de aceites especiales, emulsionable en agua, para encofrados metálicos, fenólicos o de madera. | 0.03 | 5.63 | 0.17
mt07bho010d |  |  | Ud | Bovedilla de concreto, 60x20x25 cm. Incluso piezas especiales. | 5.25 | 2.69 | 14.12
mt07vau010a |  |  | m | Vigueta pretensada, T-18, con una longitud media menor de 4 m. | 0.165 | 16.45 | 2.71
mt07vau010b |  |  | m | Vigueta pretensada, T-18, con una longitud media entre 4 y 5 m. | 0.908 | 17.71 | 16.08
mt07vau010c |  |  | m | Vigueta pretensada, T-18, con una longitud media entre 5 y 6 m. | 0.495 | 18.67 | 9.24
mt07vau010d |  |  | m | Vigueta pretensada, T-18, con una longitud media mayor de 6 m. | 0.083 | 23.09 | 1.92
mt07aco060g |  |  | kg | Acero en varillas corrugadas, Grado 60 (fy=4200 kg/cm²), de varios diámetros, según NTP 339.186 y ASTM A 706. | 6.3 | 3.23 | 20.35
mt08var050 |  |  | kg | Alambre galvanizado para atar, de 1,30 mm de diámetro. | 0.072 | 4.68 | 0.34
mt07ame090bba |  |  | m² | Malla electrosoldada Q-139 cocada 100x100 mm, con alambres longitudinales de 4,2 mm de diámetro y alambres transversales de 4,2 mm de diámetro, de acero trefilado corrugado ASTM A 82-94, según ASTM A 185. | 1.1 | 10.13 | 11.14
mt01arg000b |  |  | m³ | Arena cribada. | 0.048 | 42.6 | 2.04
mt01arg001be |  |  | m³ | Agregado grueso homogeneizado, de tamaño máximo 12,5 mm. | 0.06 | 57.95 | 3.48
mt08cem000b |  |  | kg | Cemento gris en sacos. | 42.684 | 0.47 | 20.06
mt08cur020d |  |  | l | Agente filmógeno MasterKure 215 WB "MBCC de Sika", para el curado de concretos y morteros. | 0.15 | 5.02 | 0.75
[5 empty] | Subtotal materiales: |  | 110.91
2 |  |  |  | Equipos
mq06hor010 |  |  | h | Mezcladora de concreto eléctrica con una capacidad de amasado de 160 l. | 0.07 | 10.45 | 0.73
[5 empty] | Subtotal equipos: |  | 0.73
3 |  |  |  | Mano de obra
mo044 |  |  | h | Operario encofrador. | 0.351 | 32.76 | 11.5
mo091 |  |  | h | Oficial encofrador. | 0.344 | 22.73 | 7.82
mo043 |  |  | h | Operario fierrero. | 0.109 | 32.76 | 3.57
mo090 |  |  | h | Oficial fierrero. | 0.119 | 22.73 | 2.7
mo113 |  |  | h | Peón de construcción. | 0.153 | 21.05 | 3.22
mo112 |  |  | h | Peón especializado de construcción. | 0.16 | 21.39 | 3.42
mo045 |  |  | h | Operario especializado en vaciado de concreto. | 0.047 | 32.76 | 1.54
mo092 |  |  | h | Oficial especializado en vaciado de concreto. | 0.182 | 22.73 | 4.14
[5 empty] | Subtotal mano de obra: |  | 37.91
4 |  |  |  | Herramientas
|  |  | % | Herramientas | 2 | 149.55 | 2.99
Coste de mantenimiento decenal: S/. 6,10 en los primeros 10 años. |  |  |  |  | Costos directos (1+2+3+4): |  | 152.54