## Hoja 1
EHV011 | m² |  | Sistema de encofrado para viga.
Montaje y desmontaje de sistema de encofrado para formación de viga descolgada, recta, de concreto armado, con acabado para revestir en planta de hasta 3 m de altura libre, formado por: superficie encofrante de tableros de madera tratada, reforzados con varillas y perfiles, amortizables en 25 usos; estructura soporte horizontal de sopandas metálicas y accesorios de montaje, amortizables en 150 usos y estructura soporte vertical de puntales metálicos, amortizables en 150 usos. Incluso líquido desencofrante MasterFinish RL 294 "MBCC de Sika", para evitar la adherencia del concreto al encofrado.
Código |  | Unidad |  | Descripción | Cantidad | Precio unitario | Precio parcial
1 |  |  |  | Materiales
mt08eft030a |  | m² |  | Tablero de madera tratada, de 22 mm de espesor, reforzado con varillas y perfiles. | 0.046 | 142.01 | 6.53
mt08eva030 |  | m² |  | Estructura soporte para encofrado recuperable, compuesta de: sopandas metálicas y accesorios de montaje. | 0.008 | 318.35 | 2.55
mt50spa081a |  | Ud |  | Puntal metálico telescópico, de hasta 3 m de altura. | 0.027 | 60.09 | 1.62
mt08cim030b |  | m³ |  | Madera de pino. | 0.003 | 1109.56 | 3.33
mt08var060 |  | kg |  | Puntas de acero de 20x100 mm. | 0.04 | 27.31 | 1.09
mt08dba010g |  | l |  | Agente desmoldeante, a base de aceites especiales, emulsionable en agua MasterFinish RL 294 "MBCC de Sika", para encofrados metálicos, fenólicos o de madera. | 0.03 | 5.8 | 0.17
[5 empty] | Subtotal materiales: |  | 15.29
2 |  |  |  | Mano de obra
mo044 |  | h |  | Operario encofrador. | 0.76 | 32.76 | 24.9
mo091 |  | h |  | Oficial encofrador. | 0.76 | 22.73 | 17.27
[5 empty] | Subtotal mano de obra: |  | 42.17
3 |  |  |  | Herramientas
|  | % |  | Herramientas | 2 | 57.46 | 1.15
[5 empty] | Costos directos (1+2+3): |  | 58.61