## Hoja 1
EHX005 | m² | Losa con placa colaborante.
Losa de 10 cm de canto, con placa colaborante de acero galvanizado con forma corrugada, de 0,78 mm de espesor, 38 mm de altura de perfil y 150 mm de intereje, 10 conectores soldados de acero galvanizado, de 19 mm de diámetro y 81 mm de altura y concreto armado realizado con concreto f'c=210 kg/cm² (21 MPa), no expuesto a ciclos de congelamiento y deshielo, exposición a sulfatos insignificante, sin requerimiento de permeabilidad, no expuesto a cloruros, tamaño máximo del agregado 12,5 mm, consistencia blanda, preparado en obra, y vaciado con medios manuales, volumen total de concreto 0,062 m³/m²; acero Grado 60 (fy=4200 kg/cm²), con una cuantía total de 1 kg/m²; y malla electrosoldada Q-139 de acero trefilado corrugado ASTM A 82-94; apoyado todo ello sobre estructura metálica. Incluso piezas angulares para remates perimetrales y de voladizos, tornillos para fijación de las planchas, alambre de atar, separadores y agente filmógeno MasterKure 215 WB "MBCC de Sika", para el curado de concretos y morteros. El precio incluye el corte, doblado y conformado de la armadura en taller de obra y el montaje en el lugar definitivo de su colocación en obra, pero no incluye la estructura metálica.
Código |  |  | Unidad | Descripción | Cantidad | Precio unitario | Precio parcial
1 |  |  |  | Materiales
mt07pcl010dlnla |  |  | m² | Perfil de plancha de acero galvanizado con forma corrugada, de 0,78 mm de espesor, 38 mm de altura de perfil y 150 mm de intereje, 9 a 10 kg/m² y un momento de inercia de 20 a 30 cm4. | 1.05 | 89.29 | 93.75
mt07pcl020 |  |  | m | Pieza angular de plancha de acero galvanizado, para remates perimetrales y de voladizos. | 0.04 | 86.04 | 3.44
mt07pcl030 |  |  | Ud | Tornillo autotaladrante rosca-metal, para fijación de planchas. | 6 | 1.09 | 6.54
mt07aco020i |  |  | Ud | Separador homologado para losas. | 3 | 0.28 | 0.84
mt07aco060g |  |  | kg | Acero en varillas corrugadas, Grado 60 (fy=4200 kg/cm²), de varios diámetros, según NTP 339.186 y ASTM A 706. | 1.05 | 3.23 | 3.39
mt08var050 |  |  | kg | Alambre galvanizado para atar, de 1,30 mm de diámetro. | 0.029 | 4.68 | 0.14
mt07ame090bba |  |  | m² | Malla electrosoldada Q-139 cocada 100x100 mm, con alambres longitudinales de 4,2 mm de diámetro y alambres transversales de 4,2 mm de diámetro, de acero trefilado corrugado ASTM A 82-94, según ASTM A 185. | 1.15 | 10.13 | 11.65
mt08aaa010a |  |  | m³ | Agua. | 0.012 | 4.68 | 0.06
mt01arg000b |  |  | m³ | Arena cribada. | 0.031 | 42.6 | 1.32
mt01arg001be |  |  | m³ | Agregado grueso homogeneizado, de tamaño máximo 12,5 mm. | 0.039 | 57.95 | 2.26
mt08cem000b |  |  | kg | Cemento gris en sacos. | 27.567 | 0.47 | 12.96
mt07cem040a |  |  | Ud | Conector de acero galvanizado con cabeza de disco, de 19 mm de diámetro y 81 mm de altura, para fijar a estructura de acero mediante soldadura a la placa colaborante. | 10 | 4.81 | 48.1
mt08cur020d |  |  | l | Agente filmógeno MasterKure 215 WB "MBCC de Sika", para el curado de concretos y morteros. | 0.15 | 5.02 | 0.75
[5 empty] | Subtotal materiales: |  | 185.2
2 |  |  |  | Equipos
mq06hor010 |  |  | h | Mezcladora de concreto eléctrica con una capacidad de amasado de 160 l. | 0.045 | 10.45 | 0.47
mq08sol030 |  |  | h | Equipo y elementos auxiliares para soldadura de conectores. | 0.58 | 59.61 | 34.57
[5 empty] | Subtotal equipos: |  | 35.04
3 |  |  |  | Mano de obra
mo047 |  |  | h | Operario en estructura metálica. | 0.942 | 32.76 | 30.86
mo094 |  |  | h | Oficial en estructura metálica. | 0.365 | 22.73 | 8.3
mo043 |  |  | h | Operario fierrero. | 0.052 | 32.76 | 1.7
mo090 |  |  | h | Oficial fierrero. | 0.051 | 22.73 | 1.16
mo113 |  |  | h | Peón de construcción. | 0.099 | 21.05 | 2.08
mo112 |  |  | h | Peón especializado de construcción. | 0.104 | 21.39 | 2.22
mo045 |  |  | h | Operario especializado en vaciado de concreto. | 0.021 | 32.76 | 0.69
mo092 |  |  | h | Oficial especializado en vaciado de concreto. | 0.085 | 22.73 | 1.93
[5 empty] | Subtotal mano de obra: |  | 48.94
4 |  |  |  | Herramientas
|  |  | % | Herramientas | 2 | 269.18 | 5.38
Coste de mantenimiento decenal: S/. 16,47 en los primeros 10 años. |  |  |  |  | Costos directos (1+2+3+4): |  | 274.56