## Hoja 1
NIH050 | m² |  | Impermeabilización bajo revestimiento en locales húmedos, con mortero.
Impermeabilización bajo revestimiento cerámico o pétreo, en paramentos verticales y horizontales de locales húmedos, con mortero cementoso impermeabilizante flexible bicomponente MasterSeal 550 "MBCC de Sika", de color gris, de 2 mm de espesor medio. El precio no incluye el revestimiento.
Código |  | Unidad |  | Descripción | Cantidad | Precio unitario | Precio parcial
1 |  |  |  | Materiales
mt09bmr220g |  | kg |  | Mortero cementoso impermeabilizante flexible bicomponente MasterSeal 550 "MBCC de Sika", de color gris, con resistencia a los sulfatos, a las heladas y a la intemperie y apto para estar en contacto con agua potable, Euroclase F de reacción al fuego, para aplicar en interiores y exteriores. | 3 | 2.52 | 7.56
[5 empty] | Subtotal materiales: |  | 7.56
2 |  |  |  | Mano de obra
mo032 |  | h |  | Operario aplicador de productos impermeabilizantes. | 0.134 | 31.48 | 4.22
mo070 |  | h |  | Oficial aplicador de productos impermeabilizantes. | 0.067 | 21.86 | 1.46
[5 empty] | Subtotal mano de obra: |  | 5.68
3 |  |  |  | Herramientas
|  | % |  | Herramientas | 2 | 13.24 | 0.26
Coste de mantenimiento decenal: S/. 0,68 en los primeros 10 años. |  |  |  |  | Costos directos (1+2+3): |  | 13.5