## Hoja 1
NLD010 | m² |  | Impermeabilización líquida de jardinera, por el interior.
Impermeabilización líquida de jardinera, por el interior, con una mano de impermeabilizante líquido, MasterSeal M 860 "MBCC de Sika", de color gris, de dos componentes a base de resina de poliurea sin disolventes y pigmentos; previa aplicación de una mano de imprimación incolora de dos componentes, MasterTop P 622 "MBCC de Sika", a base de resina epoxi sin disolventes, de baja viscosidad. Incluso geotextil no tejido de fibras de poliéster y fragua tixotrópica, para la resolución de puntos singulares.
Código |  | Unidad |  | Descripción | Cantidad | Precio unitario | Precio parcial
1 |  |  |  | Materiales
mt27upx040c |  | kg |  | Imprimación incolora de dos componentes, MasterTop P 622 "MBCC de Sika", a base de resina epoxi sin disolventes, de baja viscosidad, para aplicar sobre superficie soporte de concreto o de mortero. | 0.4 | 47.67 | 19.07
mt15dag504a |  | m² |  | Geotextil no tejido de fibras de poliéster, de 100 g/m² de masa superficial y 0,82 mm de espesor, suministrado en rollos de 0,2x100 m. | 0.05 | 14.52 | 0.73
mt15dag502a |  | kg |  | Fragua tixotrópica a base de poliuretano líquido, color gris. | 0.1 | 92.07 | 9.21
mt15bas165a |  | kg |  | Impermeabilizante líquido, MasterSeal M 860 "MBCC de Sika", de color gris, de dos componentes a base de resina de poliurea sin disolventes y pigmentos, permeable al vapor de agua, con dureza Shore A aproximada de 75, según ISO 868 y elongación a rotura >= 700%, según ISO 8339, para aplicar con plancha dentada, para conformar una membrana impermeable en techos planos o inclinados. | 1.6 | 76.57 | 122.51
[5 empty] | Subtotal materiales: |  | 151.52
2 |  |  |  | Mano de obra
mo032 |  | h |  | Operario aplicador de productos impermeabilizantes. | 0.205 | 31.48 | 6.45
mo070 |  | h |  | Oficial aplicador de productos impermeabilizantes. | 0.205 | 21.86 | 4.48
[5 empty] | Subtotal mano de obra: |  | 10.93
3 |  |  |  | Herramientas
|  | % |  | Herramientas | 2 | 162.45 | 3.25
Coste de mantenimiento decenal: S/. 6,63 en los primeros 10 años. |  |  |  |  | Costos directos (1+2+3): |  | 165.7