## Hoja 1
IBL685 | Ud |  | Controlador BC.
Controlador BC, para sistema aire-aire multi-split, con caudal variable de refrigerante, para gas R-410A, para conexión de unidad exterior con recuperación de calor, sistema de dos tubos, a 4 unidades interiores, gama City Multi, modelo CMB-M104V-J1 "MITSUBISHI ELECTRIC", con separador de fases líquido/gas, reductores de conexión y manguito de drenaje flexible con aislamiento, alimentación monofásica a 230 V, peso 26 kg, dimensiones 596x250x476 mm. El precio no incluye la canalización ni el cableado eléctrico de alimentación.
Código |  | Unidad |  | Descripción | Cantidad | Precio unitario | Precio parcial
1 |  |  |  | Materiales
mt42mee611a |  | Ud |  | Controlador BC, para sistema aire-aire multi-split, con caudal variable de refrigerante, para gas R-410A, para conexión de unidad exterior con recuperación de calor, sistema de dos tubos, a 4 unidades interiores, gama City Multi, modelo CMB-M104V-J1 "MITSUBISHI ELECTRIC", con separador de fases líquido/gas, reductores de conexión y manguito de drenaje flexible con aislamiento, alimentación monofásica a 230 V, peso 26 kg, dimensiones 596x250x476 mm. | 1 | 21795.1 | 21795.1
[5 empty] | Subtotal materiales: |  | 21795.1
2 |  |  |  | Mano de obra
mo005 |  | h |  | Operario instalador de climatización. | 0.617 | 32.35 | 19.96
mo104 |  | h |  | Oficial instalador de climatización. | 0.617 | 21.82 | 13.46
[5 empty] | Subtotal mano de obra: |  | 33.42
3 |  |  |  | Herramientas
|  | % |  | Herramientas | 2 | 21828.5 | 436.57
Coste de mantenimiento decenal: S/. 7.792,78 en los primeros 10 años. |  |  |  |  | Costos directos (1+2+3): |  | 22265.1