## Hoja 1
IBL687 | Ud |  | Controlador WCB.
Controlador WCB, para servicio de agua caliente sanitaria, calefacción y refrigeración, con caudal variable de refrigerante, para gas R-410A, para conexión de unidad exterior con recuperación de calor, sistema de dos tubos, de la serie PURY-P200~350/PURY-EP200~300/PQRY-P200~300, con una salida exclusiva para unidades interiores para servicio de agua caliente sanitaria, calefacción y refrigeración de la serie PWFY y otra salida mixta para estas mismas unidades interiores o bien para fancoils, gama Ecodan para City Multi, modelo CMB-PW202V-J "MITSUBISHI ELECTRIC", alimentación monofásica a 230 V, peso 20 kg, dimensiones 648x432x284 mm. El precio no incluye la canalización ni el cableado eléctrico de alimentación.
Código |  | Unidad |  | Descripción | Cantidad | Precio unitario | Precio parcial
1 |  |  |  | Materiales
mt42mee612a |  | Ud |  | Controlador WCB, para servicio de agua caliente sanitaria, calefacción y refrigeración, con caudal variable de refrigerante, para gas R-410A, para conexión de unidad exterior con recuperación de calor, sistema de dos tubos, de la serie PURY-P200~350/PURY-EP200~300/PQRY-P200~300, con una salida exclusiva para unidades interiores para servicio de agua caliente sanitaria, calefacción y refrigeración de la serie PWFY y otra salida mixta para estas mismas unidades interiores o bien para fancoils, gama Ecodan para City Multi, modelo CMB-PW202V-J "MITSUBISHI ELECTRIC", alimentación monofásica a 230 V, peso 20 kg, dimensiones 648x432x284 mm. | 1 | 15373.9 | 15373.9
[5 empty] | Subtotal materiales: |  | 15373.9
2 |  |  |  | Mano de obra
mo005 |  | h |  | Operario instalador de climatización. | 0.662 | 32.35 | 21.42
mo104 |  | h |  | Oficial instalador de climatización. | 0.662 | 21.82 | 14.44
[5 empty] | Subtotal mano de obra: |  | 35.86
3 |  |  |  | Herramientas
|  | % |  | Herramientas | 2 | 15409.8 | 308.2
Coste de mantenimiento decenal: S/. 5.501,29 en los primeros 10 años. |  |  |  |  | Costos directos (1+2+3): |  | 15718