## Hoja 1
ADD010 | m³ | Desmonte.
Desmonte en tierra, para dar al terreno la rasante de explanación prevista, con empleo de medios mecánicos, y carga a camión. El precio no incluye el transporte de los materiales excavados.
Código |  |  | Unidad | Descripción | Cantidad | Precio unitario | Precio parcial
1 |  |  |  | Equipos
mq01pan010a |  |  | h | Pala cargadora sobre neumáticos de 120 kW/1,9 m³. | 0.041 | 136.5 | 5.6
[5 empty] | Subtotal equipos: |  | 5.6
2 |  |  |  | Mano de obra
mo113 |  |  | h | Peón de construcción. | 0.01 | 21.05 | 0.21
[5 empty] | Subtotal mano de obra: |  | 0.21
3 |  |  |  | Herramientas
|  |  | % | Herramientas | 2 | 5.81 | 0.12
[5 empty] | Costos directos (1+2+3): |  | 5.93