## Hoja 1
ADE021 | m³ |  | Excavación de pozos acampanados con anillo perimetral.
Excavación de pozos acampanados con anillo perimetral para contención de tierras, de entre 2 y 4 m de profundidad, en cualquier tipo de terreno, con medios manuales, bajo napa freática, y carga manual a camión. Incluso utilización de bombas para bajar la napa freática del terreno y poder trabajar en seco durante las labores de excavación. El precio no incluye el transporte de los materiales excavados.
Código |  | Unidad |  | Descripción | Cantidad | Precio unitario | Precio parcial
1 |  |  |  | Equipos
mq05pdm010b |  | h |  | Compresor portátil eléctrico 5 m³/min de caudal. | 0.54 | 23.29 | 12.58
mq05mai030 |  | h |  | Martillo neumático. | 0.54 | 13.77 | 7.44
mq12bau030b |  | h |  | Bomba autoaspirante eléctrica de aguas limpias alta presión, de 3 kW, para un caudal de 30 m³/h. | 0.075 | 7.53 | 0.56
[5 empty] | Subtotal equipos: |  | 20.58
2 |  |  |  | Mano de obra
mo113 |  | h |  | Peón de construcción. | 3.825 | 20.92 | 80.02
mo112 |  | h |  | Peón especializado de construcción. | 3.825 | 21.26 | 81.32
[5 empty] | Subtotal mano de obra: |  | 161.34
3 |  |  |  | Herramientas
|  | % |  | Herramientas | 2 | 181.92 | 3.64
[5 empty] | Costos directos (1+2+3): |  | 185.56