## Hoja 1
ADE021 | m³ | Excavación de pozos acampanados con anillo perimetral.
Excavación de pozos acampanados con anillo perimetral para contención de tierras, de entre 4 y 6 m de profundidad, en cualquier tipo de terreno, con medios manuales, y carga manual a camión. El precio no incluye el transporte de los materiales excavados.
Código |  |  | Unidad | Descripción | Cantidad | Precio unitario | Precio parcial
1 |  |  |  | Equipos
mq05pdm010b |  |  | h | Compresor portátil eléctrico 5 m³/min de caudal. | 0.54 | 23.29 | 12.58
mq05mai030 |  |  | h | Martillo neumático. | 0.54 | 13.77 | 7.44
[5 empty] | Subtotal equipos: |  | 20.02
2 |  |  |  | Mano de obra
mo113 |  |  | h | Peón de construcción. | 6.767 | 20.92 | 141.57
mo112 |  |  | h | Peón especializado de construcción. | 6.767 | 21.26 | 143.87
[5 empty] | Subtotal mano de obra: |  | 285.44
3 |  |  |  | Herramientas
|  |  | % | Herramientas | 2 | 305.46 | 6.11
[5 empty] | Costos directos (1+2+3): |  | 311.57