## Hoja 1
ADR006 | m³ |  | Relleno localizado con agregados reciclados.
Relleno localizado con agregado reciclado de concreto de 40 a 80 mm de diámetro y compactación en tongadas sucesivas de 20 cm de espesor máximo con pisón vibrante de guiado manual.
Código |  | Unidad |  | Descripción | Cantidad | Precio unitario | Precio parcial
1 |  |  |  | Materiales
mt01aro010h |  | t |  | Agregado reciclado de concreto, de granulometría comprendida entre 40 y 80 mm, suministrado mediante camión. | 2.325 | 33.52 | 77.93
[5 empty] | Subtotal materiales: |  | 77.93
2 |  |  |  | Equipos
mq01pan070b |  | h |  | Mini pala cargadora sobre neumáticos, de 52 kW/1 m³ kW. | 0.025 | 111.49 | 2.79
mq02rop020 |  | h |  | Pisón vibrante de guiado manual, de 80 kg, con placa de 30x30 cm, tipo rana. | 0.359 | 11.88 | 4.26
[5 empty] | Subtotal equipos: |  | 7.05
3 |  |  |  | Mano de obra
mo113 |  | h |  | Peón de construcción. | 0.443 | 21.97 | 9.73
[5 empty] | Subtotal mano de obra: |  | 9.73
4 |  |  |  | Herramientas
|  | % |  | Herramientas | 2 | 94.71 | 1.89
[5 empty] | Costos directos (1+2+3+4): |  | 96.6