## Hoja 1
AMC020 | m² |  | Compactación dinámica del terreno.
Compactación dinámica del terreno, con una energía por golpe entre 2000 y 2250 kN·m y una energía específica entre 2000 y 2250 kN·m/m², ejecutada en cuatro fases, según malla de impactos y tiempo de demora entre fases sucesivas, con nivelación de la plataforma tras cada una de las fases de compactación y control del proceso mediante equipo de control de penetración dinámica y asientos.
Código |  | Unidad |  | Descripción | Cantidad | Precio unitario | Precio parcial
1 |  |  |  | Equipos
mq02din020 |  | h |  | Equipo para compactación dinámica, con maza de impacto. | 0.03 | 463.78 | 13.91
mq02din030 |  | h |  | Equipo de control de la penetración dinámica y los asientos. | 0.004 | 445.86 | 1.78
mq01mot020b |  | h |  | Motoniveladora de 147 kW, equipada con escarificadora. | 0.002 | 302 | 0.6
mq02rov010i |  | h |  | Compactador monocilíndrico vibrante autopropulsado, de 129 kW, de 16,2 t, anchura de trabajo 213,4 cm. | 0.003 | 211.38 | 0.63
[5 empty] | Subtotal equipos: |  | 16.92
2 |  |  |  | Mano de obra
mo020 |  | h |  | Operario de construcción. | 0.062 | 31.48 | 1.95
mo113 |  | h |  | Peón de construcción. | 0.017 | 21.05 | 0.36
mo112 |  | h |  | Peón especializado de construcción. | 0.054 | 21.39 | 1.16
[5 empty] | Subtotal mano de obra: |  | 3.47
3 |  |  |  | Herramientas
|  | % |  | Herramientas | 2 | 20.39 | 0.41
[5 empty] | Costos directos (1+2+3): |  | 20.8