## Hoja 1
APE010 | m² |  | Entibaciones en zanjas.
Apuntalamiento y entibación ligera para una protección del 20%, mediante cabeceros horizontales, amortizables en 10 usos y codales de madera, amortizables en 30 usos, fijados con puntas de acero, en zanjas de hasta 3 m de profundidad y de hasta 1 m de anchura.
Código |  | Unidad |  | Descripción | Cantidad | Precio unitario | Precio parcial
1 |  |  |  | Materiales
mt08emt040 |  | m³ |  | Madera de pino para apuntalamiento y entibación de excavaciones. | 0.005 | 702.26 | 3.51
mt08emt045a |  | m³ |  | Codal de madera, de 70 a 90 mm de diámetro y entre 2 y 2,5 m de longitud, para apuntalamiento y entibación de excavaciones. | 0.002 | 632.77 | 1.27
mt08var060 |  | kg |  | Puntas de acero de 20x100 mm. | 0.05 | 27.31 | 1.37
[5 empty] | Subtotal materiales: |  | 6.15
2 |  |  |  | Mano de obra
mo044 |  | h |  | Operario encofrador. | 0.493 | 32.76 | 16.15
mo091 |  | h |  | Oficial encofrador. | 0.493 | 22.73 | 11.21
[5 empty] | Subtotal mano de obra: |  | 27.36
3 |  |  |  | Herramientas
|  | % |  | Herramientas | 2 | 33.51 | 0.67
[5 empty] | Costos directos (1+2+3): |  | 34.18