## Hoja 1
ASA011 | Ud |  | Caja de registro de concreto simple "in situ".
Caja de registro de paso enterrada, de concreto simple "in situ" f'c=315 kg/cm² (31 MPa), no expuesto a ciclos de congelamiento y deshielo, exposición a sulfatos severa, con baja permeabilidad en exposición al agua, no expuesto a cloruros, tamaño máximo del agregado 19 mm, consistencia blanda, de dimensiones interiores 50x50x50 cm, sobre falso piso de concreto simple de 15 cm de espesor, formación de pendiente mínima del 2%, con el mismo tipo de concreto, cerrada superiormente con marco y tapa de fundición carga de rotura 125 kN; previa excavación con medios manuales y posterior relleno del trasdós con material granular. Incluso molde reutilizable de plancha metálica amortizable en 20 usos y colector de conexión de PVC, de tres entradas y una salida, con tapa de registro, para encuentros.
Código |  | Unidad |  | Descripción | Cantidad | Precio unitario | Precio parcial
1 |  |  |  | Materiales
mt10hmf055ftb |  | m³ |  | Concreto simple f'c=315 kg/cm² (31 MPa), no expuesto a ciclos de congelamiento y deshielo, exposición a sulfatos severa, con baja permeabilidad en exposición al agua, no expuesto a cloruros, tamaño máximo del agregado 19 mm, consistencia blanda, premezclado en planta, según el Reglamento Nacional de Edificaciones NTE E.060. | 0.265 | 271.81 | 72.03
mt11var130 |  | Ud |  | Colector de conexión de PVC, con tres entradas y una salida, con tapa de registro. | 1 | 137.79 | 137.79
mt08epr030b |  | Ud |  | Molde reutilizable para formación de cajas de registro de sección cuadrada de 50x50x50 cm, de plancha metálica, incluso accesorios de montaje. | 0.05 | 713.39 | 35.67
mt11tfa010b |  | Ud |  | Marco y tapa de fundición, 50x50 cm, para caja de registro modular, carga de rotura 125 kN. | 1 | 146.61 | 146.61
mt01arr010a |  | t |  | Grava de cantera, de 19 a 25 mm de diámetro. | 0.419 | 39.92 | 16.73
[5 empty] | Subtotal materiales: |  | 408.83
2 |  |  |  | Mano de obra
mo020 |  | h |  | Operario de construcción. | 1.132 | 31.48 | 35.64
mo113 |  | h |  | Peón de construcción. | 1.78 | 21.05 | 37.47
[5 empty] | Subtotal mano de obra: |  | 73.11
3 |  |  |  | Herramientas
|  | % |  | Herramientas | 2 | 481.94 | 9.64
Coste de mantenimiento decenal: S/. 19,66 en los primeros 10 años. |  |  |  |  | Costos directos (1+2+3): |  | 491.58