## Hoja 1
ASC010 | m |  | Colector enterrado.
Colector enterrado de red horizontal de saneamiento, sin cajas de registro, mediante sistema integral modular, con una pendiente mínima del 2%, para la evacuación de aguas residuales y/o pluviales, formado por tubo de PVC liso, serie SN-4, rigidez anular nominal 4 kN/m², de 110 mm de diámetro exterior, con junta elástica, colocado sobre lecho de arena de 10 cm de espesor, debidamente compactada y nivelada con pisón vibrante de guiado manual, relleno lateral compactando hasta los riñones y posterior relleno con la misma arena hasta 30 cm por encima de la generatriz superior de la tubería. Incluso accesorios, registros, uniones, piezas especiales y lubricante para montaje. El precio no incluye la excavación ni el relleno principal.
Código |  | Unidad |  | Descripción | Cantidad | Precio unitario | Precio parcial
1 |  |  |  | Materiales
mt01ara010a |  | m³ |  | Arena con granulometría de 0 a 5 mm de diámetro, limpia. | 0.299 | 49.56 | 14.82
mt11tpb020j |  | m |  | Tubo de PVC liso, para saneamiento enterrado sin presión, serie SN-4, rigidez anular nominal 4 kN/m², de 110 mm de diámetro exterior y 2,7 mm de espesor, incluso juntas de goma. | 1.05 | 29.28 | 30.74
mt11ade100a |  | kg |  | Lubricante para unión mediante junta elástica de tubos y accesorios. | 0.002 | 77.41 | 0.15
mt11tpb021j |  | Ud |  | Repercusión, por m de tubería, de accesorios, uniones y piezas especiales para tubo de PVC liso, para saneamiento enterrado sin presión, serie SN-4, de 110 mm de diámetro exterior. | 1 | 8.78 | 8.78
[5 empty] | Subtotal materiales: |  | 54.49
2 |  |  |  | Equipos
mq04dua020b |  | h |  | Dumper de descarga frontal de 2 t de carga útil. | 0.024 | 31.29 | 0.75
mq02rop020 |  | h |  | Pisón vibrante de guiado manual, de 80 kg, con placa de 30x30 cm, tipo rana. | 0.18 | 11.82 | 2.13
mq02cia020j |  | h |  | Camión cisterna, de 8 m³ de capacidad. | 0.002 | 358.35 | 0.72
[5 empty] | Subtotal equipos: |  | 3.6
3 |  |  |  | Mano de obra
mo020 |  | h |  | Operario de construcción. | 0.059 | 31.29 | 1.85
mo113 |  | h |  | Peón de construcción. | 0.178 | 20.92 | 3.72
mo008 |  | h |  | Operario plomero. | 0.102 | 32.15 | 3.28
mo107 |  | h |  | Oficial plomero. | 0.051 | 21.68 | 1.11
[5 empty] | Subtotal mano de obra: |  | 9.96
4 |  |  |  | Herramientas
|  | % |  | Herramientas | 2 | 68.05 | 1.36
Coste de mantenimiento decenal: S/. 4,86 en los primeros 10 años. |  |  |  |  | Costos directos (1+2+3+4): |  | 69.41