## Hoja 1
ASC020 | m |  | Colector en platea de cimentación.
Colector enterrado de red horizontal de saneamiento, sin cajas de registro, mediante sistema integral modular, en platea de cimentación, con una pendiente mínima del 3%, para la evacuación de aguas residuales y/o pluviales, formado por tubo de polipropileno, serie SN-10, rigidez anular nominal 10 kN/m², de 500 mm de diámetro exterior, con junta elástica, empotrada en platea de cimentación. Incluso accesorios, registros, uniones y piezas especiales, lubricante para montaje y fijación a la armadura de la losa.
Código |  | Unidad |  | Descripción | Cantidad | Precio unitario | Precio parcial
1 |  |  |  | Materiales
mt11tpg010h |  | m |  | Tubo de polipropileno para saneamiento, serie SN-10, rigidez anular nominal 10 kN/m², de pared tricapa, color teja, de 500 mm de diámetro exterior y 16,8 mm de espesor, fabricado según la norma CEN TC 155 WG13, incluso juntas de goma. | 1.05 | 1548.98 | 1626.43
mt11tpg020h |  | Ud |  | Repercusión, por m de tubería, de accesorios, uniones y piezas especiales para tubo de polipropileno para saneamiento, serie SN-10, de 500 mm de diámetro exterior. | 2 | 464.7 | 929.4
mt11ade100a |  | kg |  | Lubricante para unión mediante junta elástica de tubos y accesorios. | 0.01 | 77.41 | 0.77
[5 empty] | Subtotal materiales: |  | 2556.6
2 |  |  |  | Mano de obra
mo008 |  | h |  | Operario plomero. | 0.512 | 32.15 | 16.46
mo107 |  | h |  | Oficial plomero. | 0.256 | 21.68 | 5.55
[5 empty] | Subtotal mano de obra: |  | 22.01
3 |  |  |  | Herramientas
|  | % |  | Herramientas | 2 | 2578.61 | 51.57
Coste de mantenimiento decenal: S/. 131,51 en los primeros 10 años. |  |  |  |  | Costos directos (1+2+3): |  | 2630.18