## Hoja 1
ASD040 | m³ |  | Relleno con material de drenaje.
Relleno de grava filtrante sin clasificar, para drenaje bajo falso piso.
Código |  | Unidad |  | Descripción | Cantidad | Precio unitario | Precio parcial
1 |  |  |  | Materiales
mt01ard030b |  | t |  | Grava filtrante sin clasificar. | 2.2 | 32.69 | 71.92
[5 empty] | Subtotal materiales: |  | 71.92
2 |  |  |  | Equipos
mq01pan010a |  | h |  | Pala cargadora sobre neumáticos de 120 kW/1,9 m³. | 0.015 | 113.18 | 1.7
mq04cab010c |  | h |  | Camión basculante de 12 t de carga, de 162 kW. | 0.015 | 113.06 | 1.7
mq01mot010b |  | h |  | Motoniveladora de 154 kW. | 0.01 | 210.69 | 2.11
mq02rov010c |  | h |  | Compactador monocilíndrico vibrante autopropulsado, de 74 kW, de 7,42 t, anchura de trabajo 167,6 cm. | 0.025 | 141.91 | 3.55
mq02cia020j |  | h |  | Camión cisterna de 8 m³ de capacidad. | 0.012 | 112.84 | 1.35
[5 empty] | Subtotal equipos: |  | 10.41
3 |  |  |  | Mano de obra
mo113 |  | h |  | Peón de construcción. | 0.119 | 10.74 | 1.28
[5 empty] | Subtotal mano de obra: |  | 1.28
4 |  |  |  | Herramientas
|  | % |  | Herramientas | 2 | 83.61 | 1.67
Coste de mantenimiento decenal: S/. 3,41 en los primeros 10 años. |  |  |  |  | Costos directos (1+2+3+4): |  | 85.28