## Hoja 1
ASI020 | Ud |  | Trampa de sello hidráulico.
Instalación de trampa de sello hidráulico de fundición gris, de 20x20 cm, para recogida de aguas pluviales o de locales húmedos. Incluso accesorios de montaje, piezas especiales y elementos de sujeción.
Código |  | Unidad |  | Descripción | Cantidad | Precio unitario | Precio parcial
1 |  |  |  | Materiales
mt11suf010b |  | Ud |  | Trampa de sello hidráulico de fundición gris, de 20x20 cm. | 1 | 25.1 | 25.1
mt11var020 |  | Ud |  | Kit de accesorios de montaje, piezas especiales y elementos de sujeción, para saneamiento. | 1 | 2.75 | 2.75
[5 empty] | Subtotal materiales: |  | 27.85
2 |  |  |  | Mano de obra
mo020 |  | h |  | Operario de construcción. | 0.493 | 31.29 | 15.43
mo112 |  | h |  | Peón especializado de construcción. | 0.247 | 21.26 | 5.25
[5 empty] | Subtotal mano de obra: |  | 20.68
3 |  |  |  | Herramientas
|  | % |  | Herramientas | 2 | 48.53 | 0.97
Coste de mantenimiento decenal: S/. 6,93 en los primeros 10 años. |  |  |  |  | Costos directos (1+2+3): |  | 49.5