## Hoja 1
AUR040 | m³ |  | Relleno con material de drenaje.
Relleno con grava filtrante sin clasificar, para drenaje, y compactación en tongadas sucesivas de 30 cm de espesor máximo con bandeja vibrante de guiado manual, hasta alcanzar una densidad seca no inferior al 80% de la máxima obtenida en el ensayo Proctor Modificado. El precio no incluye la red de drenaje ni la realización del ensayo Proctor Modificado.
Código |  | Unidad |  | Descripción | Cantidad | Precio unitario | Precio parcial
1 |  |  |  | Materiales
mt01ard030b |  | t |  | Grava filtrante sin clasificar. | 1.5 | 65.63 | 98.45
[5 empty] | Subtotal materiales: |  | 98.45
2 |  |  |  | Equipos
mq01pan010a |  | h |  | Pala cargadora sobre neumáticos de 120 kW/1,9 m³. | 0.02 | 135.8 | 2.72
mq04cab010c |  | h |  | Camión basculante de 12 t de carga, de 162 kW. | 0.015 | 135.59 | 2.03
mq02rod010d |  | h |  | Bandeja vibrante de guiado manual, de 300 kg, anchura de trabajo 70 cm, reversible. | 0.312 | 21.57 | 6.73
mq02cia020j |  | h |  | Camión cisterna, de 8 m³ de capacidad. | 0.012 | 358.35 | 4.3
[5 empty] | Subtotal equipos: |  | 15.78
3 |  |  |  | Mano de obra
mo113 |  | h |  | Peón de construcción. | 0.385 | 20.92 | 8.05
[5 empty] | Subtotal mano de obra: |  | 8.05
4 |  |  |  | Herramientas
|  | % |  | Herramientas | 2 | 122.28 | 2.45
Coste de mantenimiento decenal: S/. 4,99 en los primeros 10 años. |  |  |  |  | Costos directos (1+2+3+4): |  | 124.73