## Hoja 1
AUR040 | m³ | Relleno con material de drenaje.
Relleno con grava filtrante clasificada, para drenaje, y compactación en tongadas sucesivas de 30 cm de espesor máximo con rodillo vibrante de guiado manual. El precio no incluye la red de drenaje ni la realización del ensayo Proctor Modificado.
Código |  | Unidad | Descripción | Cantidad | Precio unitario | Precio parcial
1 |  |  | Materiales
mt01ard030a |  | t | Grava filtrante clasificada. | 1.5 | 71.17 | 106.76
|  |  |  | Subtotal materiales: |  | 106.76
2 |  |  | Equipos
mq01pan010a |  | h | Pala cargadora sobre neumáticos de 120 kW/1,9 m³. | 0.02 | 135.8 | 2.72
mq04cab010c |  | h | Camión basculante de 12 t de carga, de 162 kW. | 0.015 | 135.59 | 2.03
mq02roa010a |  | h | Rodillo vibrante de guiado manual, de 700 kg, anchura de trabajo 70 cm. | 0.312 | 28.56 | 8.91
mq02cia020j |  | h | Camión cisterna, de 8 m³ de capacidad. | 0.012 | 358.35 | 4.3
|  |  |  | Subtotal equipos: |  | 17.96
3 |  |  | Mano de obra
mo113 |  | h | Peón de construcción. | 0.385 | 20.92 | 8.05
|  |  |  | Subtotal mano de obra: |  | 8.05
4 |  |  | Herramientas
|  | % | Herramientas | 2 | 132.77 | 2.66
Coste de mantenimiento decenal: S/. 5,42 en los primeros 10 años. |  |  |  | Costos directos (1+2+3+4): |  | 135.43