## Hoja 1
AUR040 | m³ | Relleno con material de drenaje.
Relleno con grava filtrante clasificada, en trasdós de muro, para drenaje de las aguas procedentes de lluvia, con el fin de evitar encharcamientos y el sobreempuje hidrostático contra las estructuras de contención, y compactación en tongadas sucesivas de 30 cm de espesor máximo con pisón vibrante de guiado manual, hasta alcanzar una densidad seca no inferior al 80% de la máxima obtenida en el ensayo Proctor Modificado. El precio no incluye la red de drenaje ni la realización del ensayo Proctor Modificado.
Código |  | Unidad | Descripción | Cantidad | Precio unitario | Precio parcial
1 |  |  | Materiales
mt01ard030a |  | t | Grava filtrante clasificada. | 1.5 | 71.17 | 106.76
|  |  |  | Subtotal materiales: |  | 106.76
2 |  |  | Equipos
mq01pan010a |  | h | Pala cargadora sobre neumáticos de 120 kW/1,9 m³. | 0.02 | 135.8 | 2.72
mq04cab010c |  | h | Camión basculante de 12 t de carga, de 162 kW. | 0.015 | 135.59 | 2.03
mq02rop020 |  | h | Pisón vibrante de guiado manual, de 80 kg, con placa de 30x30 cm, tipo rana. | 0.33 | 11.82 | 3.9
mq02cia020j |  | h | Camión cisterna, de 8 m³ de capacidad. | 0.012 | 358.35 | 4.3
|  |  |  | Subtotal equipos: |  | 12.95
3 |  |  | Mano de obra
mo113 |  | h | Peón de construcción. | 0.407 | 20.92 | 8.51
|  |  |  | Subtotal mano de obra: |  | 8.51
4 |  |  | Herramientas
|  | % | Herramientas | 2 | 128.22 | 2.56
Coste de mantenimiento decenal: S/. 5,23 en los primeros 10 años. |  |  |  | Costos directos (1+2+3+4): |  | 130.78