## Hoja 1
AUR040 | m³ | Relleno con material de drenaje.
Relleno con grava filtrante clasificada, en perímetro de buzón drenante, para drenaje de las aguas procedentes de lluvia, con el fin de evitar encharcamientos y el sobreempuje hidrostático contra las estructuras de contención, y compactación en tongadas sucesivas de 30 cm de espesor máximo con pisón vibrante de guiado manual. El precio no incluye el buzón drenante ni la realización del ensayo Proctor Modificado.
Código |  | Unidad | Descripción | Cantidad | Precio unitario | Precio parcial
1 |  |  | Materiales
mt01ard030a |  | t | Grava filtrante clasificada. | 1.5 | 71.17 | 106.76
|  |  |  | Subtotal materiales: |  | 106.76
2 |  |  | Equipos
mq01pan010a |  | h | Pala cargadora sobre neumáticos de 120 kW/1,9 m³. | 0.02 | 135.8 | 2.72
mq04cab010c |  | h | Camión basculante de 12 t de carga, de 162 kW. | 0.015 | 135.59 | 2.03
mq02rop020 |  | h | Pisón vibrante de guiado manual, de 80 kg, con placa de 30x30 cm, tipo rana. | 0.324 | 11.82 | 3.83
mq02cia020j |  | h | Camión cisterna, de 8 m³ de capacidad. | 0.012 | 358.35 | 4.3
|  |  |  | Subtotal equipos: |  | 12.88
3 |  |  | Mano de obra
mo113 |  | h | Peón de construcción. | 0.4 | 20.92 | 8.37
|  |  |  | Subtotal mano de obra: |  | 8.37
4 |  |  | Herramientas
|  | % | Herramientas | 2 | 128.01 | 2.56
Coste de mantenimiento decenal: S/. 5,22 en los primeros 10 años. |  |  |  | Costos directos (1+2+3+4): |  | 130.57