## Hoja 1
AUR040 | m³ |  | Relleno con material de drenaje.
Relleno con grava filtrante sin clasificar, bajo falso piso, para drenaje del agua ascendente de la napa freática, y compactación en tongadas sucesivas de 20 cm de espesor máximo con compactador monocilíndrico vibrante autopropulsado. El precio no incluye la red de drenaje ni la realización del ensayo Proctor Modificado.
Código |  | Unidad |  | Descripción | Cantidad | Precio unitario | Precio parcial
1 |  |  |  | Materiales
mt01ard030b |  | t |  | Grava filtrante sin clasificar. | 1.5 | 65.63 | 98.45
[5 empty] | Subtotal materiales: |  | 98.45
2 |  |  |  | Equipos
mq01pan010a |  | h |  | Pala cargadora sobre neumáticos de 120 kW/1,9 m³. | 0.02 | 135.8 | 2.72
mq04cab010c |  | h |  | Camión basculante de 12 t de carga, de 162 kW. | 0.015 | 135.59 | 2.03
mq02rov010c |  | h |  | Compactador monocilíndrico vibrante autopropulsado, de 74 kW, de 7,42 t, anchura de trabajo 167,6 cm. | 0.3 | 170.13 | 51.04
mq02cia020j |  | h |  | Camión cisterna, de 8 m³ de capacidad. | 0.012 | 358.35 | 4.3
[5 empty] | Subtotal equipos: |  | 60.09
3 |  |  |  | Mano de obra
mo113 |  | h |  | Peón de construcción. | 0.37 | 20.92 | 7.74
[5 empty] | Subtotal mano de obra: |  | 7.74
4 |  |  |  | Herramientas
|  | % |  | Herramientas | 2 | 166.28 | 3.33
Coste de mantenimiento decenal: S/. 6,78 en los primeros 10 años. |  |  |  |  | Costos directos (1+2+3+4): |  | 169.61