## Hoja 1
AUR041 | m³ |  | Relleno para drenaje, con agregados reciclados.
Relleno con agregado reciclado de concreto de 40 a 80 mm de diámetro, en perímetro de buzón drenante, para drenaje de las aguas procedentes de lluvia, con el fin de evitar encharcamientos y el sobreempuje hidrostático contra las estructuras de contención, y compactación en tongadas sucesivas de 30 cm de espesor máximo con bandeja vibrante de guiado manual. El precio no incluye el buzón drenante ni la realización del ensayo Proctor Modificado.
Código |  | Unidad |  | Descripción | Cantidad | Precio unitario | Precio parcial
1 |  |  |  | Materiales
mt01aro010h |  | t |  | Agregado reciclado de concreto, de granulometría comprendida entre 40 y 80 mm, suministrado mediante camión. | 2.325 | 33.46 | 77.79
[5 empty] | Subtotal materiales: |  | 77.79
2 |  |  |  | Equipos
mq01pan010a |  | h |  | Pala cargadora sobre neumáticos de 120 kW/1,9 m³. | 0.02 | 135.8 | 2.72
mq04cab010c |  | h |  | Camión basculante de 12 t de carga, de 162 kW. | 0.015 | 135.59 | 2.03
mq02rod010d |  | h |  | Bandeja vibrante de guiado manual, de 300 kg, anchura de trabajo 70 cm, reversible. | 0.324 | 21.57 | 6.99
mq02cia020j |  | h |  | Camión cisterna, de 8 m³ de capacidad. | 0.012 | 358.35 | 4.3
[5 empty] | Subtotal equipos: |  | 16.04
3 |  |  |  | Mano de obra
mo113 |  | h |  | Peón de construcción. | 0.4 | 20.92 | 8.37
[5 empty] | Subtotal mano de obra: |  | 8.37
4 |  |  |  | Herramientas
|  | % |  | Herramientas | 2 | 102.2 | 2.04
Coste de mantenimiento decenal: S/. 4,17 en los primeros 10 años. |  |  |  |  | Costos directos (1+2+3+4): |  | 104.24