## Hoja 1
AUR041 | m³ |  | Relleno para drenaje, con agregados reciclados.
Relleno con agregado reciclado mixto de concreto y material cerámico de 40 a 80 mm de diámetro, bajo falso piso, para drenaje del agua ascendente de la napa freática, y compactación en tongadas sucesivas de 20 cm de espesor máximo con compactador monocilíndrico vibrante autopropulsado, hasta alcanzar una densidad seca no inferior al 80% de la máxima obtenida en el ensayo Proctor Modificado. El precio no incluye la red de drenaje ni la realización del ensayo Proctor Modificado.
Código |  | Unidad |  | Descripción | Cantidad | Precio unitario | Precio parcial
1 |  |  |  | Materiales
mt01aro010p |  | t |  | Agregado reciclado mixto de concreto y material cerámico, de granulometría comprendida entre 40 y 80 mm, suministrado mediante camión. | 2 | 31.9 | 63.8
[5 empty] | Subtotal materiales: |  | 63.8
2 |  |  |  | Equipos
mq01pan010a |  | h |  | Pala cargadora sobre neumáticos de 120 kW/1,9 m³. | 0.02 | 135.8 | 2.72
mq04cab010c |  | h |  | Camión basculante de 12 t de carga, de 162 kW. | 0.015 | 135.59 | 2.03
mq02rov010c |  | h |  | Compactador monocilíndrico vibrante autopropulsado, de 74 kW, de 7,42 t, anchura de trabajo 167,6 cm. | 0.3 | 170.13 | 51.04
mq02cia020j |  | h |  | Camión cisterna, de 8 m³ de capacidad. | 0.012 | 358.35 | 4.3
[5 empty] | Subtotal equipos: |  | 60.09
3 |  |  |  | Mano de obra
mo113 |  | h |  | Peón de construcción. | 0.37 | 20.92 | 7.74
[5 empty] | Subtotal mano de obra: |  | 7.74
4 |  |  |  | Herramientas
|  | % |  | Herramientas | 2 | 131.63 | 2.63
Coste de mantenimiento decenal: S/. 5,37 en los primeros 10 años. |  |  |  |  | Costos directos (1+2+3+4): |  | 134.26